## 报警
名称 | 类型 | 地址
运动控制板卡报警 | Bool | DB4.DBX512.0
设备气源压力低报警 | Bool | DB4.DBX512.1
面板急停报警 | Bool | DB4.DBX512.2
操作面板急停报警 | Bool | DB4.DBX512.3
安全门报警 | Bool | DB4.DBX512.4
光幕报警 | Bool | DB4.DBX512.5
回原位超时报警 | Bool | DB4.DBX512.6
Y1供料器超时报警 | Bool | DB4.DBX512.7
Y2供料器超时报警 | Bool | DB4.DBX513.0
工装产品检测1无件报警 | Bool | DB4.DBX513.1
工装产品检测2无件报警 | Bool | DB4.DBX513.2
气缸夹紧1夹紧超时 | Bool | DB4.DBX513.3
气缸夹紧2夹紧超时 | Bool | DB4.DBX513.4
丹尼克尔错误报警 | Bool | DB4.DBX513.5
一级报警 | Bool | DB4.DBX513.6
二级报警 | Bool | DB4.DBX513.7
下压气缸故障 | Bool | DB4.DBX514.0
打螺丝延时过小 | Bool | DB4.DBX514.1
真空检测失败 | Bool | DB4.DBX514.2
吸取螺丝失败 | Bool | DB4.DBX514.3
分料超时 | Bool | DB4.DBX514.4
夹紧气缸故障FB运行前未复位 | Bool | DB4.DBX514.5
下压气缸不在原位 | Bool | DB4.DBX514.6
X轴故障报警 | Bool | DB4.DBX514.7
Y轴故障报警 | Bool | DB4.DBX515.0
Z轴故障报警 | Bool | DB4.DBX515.1

## 模式
DB1.DBX0.4 | FALSE | 手动模式 | 显示状态
| TRUE | 自动模式
db43.dbx300.0 | TRUE | 不扫码加工模式
手动模式下才可更改设备模式（互锁/离线）上位机离线模式后将300.0置为1，离线模式不用扫码。
系统初始化按钮 | 初始化软件各个状态恢复软件初始值同时置位DB28.DBX7.0 为 1 按钮松手为0 | 需要在手动模式下显示系统初始化按钮

## 生产任务建立
步骤
1 | 任务选择 | 之前没有变化
2 | 扫码
3 | 反馈到MES | 后续工厂建立mes启用
4 | 返回允许加工信号 | 后续工厂建立mes启用
5 | 没有报警 |  | 根据不同的报警，执行不同的操作方式。
6 | 上位机给允许启动指令 DB8.DBX260.0 |  | 指令保持到打螺丝结束
7 | 设备双手启动 |  | 检测1次即可。上位机开始监测电批数据
8
9
10
11
12
13
14
1.任务单号不变
|  | 2.任务产品码更改为读取DB51.DBX522.0 | string | R | 打开新建任务单后，不在有选择产品方式，只显示当前PLC中的已经下载完成过的数据信息。
|  | 3.任务数量不变 |  | R
|  | 4.SN码长度更改为读取DB51.DBX262.0/M码长度DB51.952.0（M码长度为0时不需要输入M码） | INT | R
|  | 5.配方号为读取DB51.DBX256.0 | INT | R
|  | 6.机型为读取DB51.DBX0.0 | String | R
|  | 7.客户不变 |  | R
|  | 8.螺丝数量更改为读取DB51.DBX258.0 (吸钉） | INT | R
|  |  | INT | R
int

## 启动
装料工序 | 步骤 | 数据类型 | R/W | 信号类型 | 备注
1 | DB43.DBX300.2（弹窗信号） 为true时弹出扫码画面，上位机关闭扫码画面后 给 db43.dbx300.3（关闭弹窗信号）置为1-保持1s-置位0. | BOOL | R
3 | 允许生产后将SN码写入（DB43.DBX0.0) | String | W
4 | 写入后读取，相同写入成功（DB43.DBX0.0) | String | R
5 | 加工产品ID不符（DB4.DBX517.3) | BOOL | R | 报警信息 | 写入后出现报警信息不执行第7步骤，提示检查sn码是否正确，从新执行1-5.直到报警解除在执行7.
|  | BOOL | R
| 读取sn码位数错误 （DB4.DBX517.7) | BOOL | R
6 |  | BOOL | W | 非保持
7 | 写入上位机启动信号（DB43.DBX256.2) true | BOOL | W | 保持
8 | DB43.DB300.6 为true时 执行9 | BOOL | R | 非保持
9 | 写入上位机启动信号（DB43.DBX256.2) false | BOOL | W | 保持
10

## 打螺丝
打螺丝工序 | 步骤 | 数据类型 | R/W | 信号类型 | 备注
1 | DB1.7.5为 true 时 ， 开始读取螺丝数据。 | BOOL | R
2 | 开始读取丹尼克尔电批螺丝扭矩信息 |  | R
3 | db43.dbx300.7，1.在打螺丝之前读取到true，直接从头等待允许启动信号，结果不用上传，2打螺丝的过程中出现true，直接从头等待允许信号，结果不用上传。3.打螺丝结果OK /NG 后 出现TRUE，结果直接上传。从头等待启动允许信号。 | bool | r