## 生产任务建立
配方增加工件识别码 | 名称 | 地址 | 数据类型 |  | 增加工位识别码的判定
1 | Part_1 | DB5.DBX778.0 | srting（6）
| Part_2 | DB5.DBX786.0 | srting（6）
| Part_3 | DB5.DBX794.0 | srting（6）
| Part_4 | DB5.DBX802.0 | srting（6）
| Part_5 | DB5.DBX810.0 | srting（6）
| Part_6 | DB5.DBX818.0 | srting（6）
| Part_7 | DB5.DBX826.0 | srting（6）
| Part_8 | DB5.DBX834.0 | srting（6）
| Part_9 | DB5.DBX842.0 | srting（6）
| Part_10 | DB5.DBX850.0 | srting（6）
配方建立1和2 | 步骤 | 写入加工文件信息 | 类型 |  | 先读取 后写入
| 1 | 写入加工程序编号 DB15.DBX12.0 （0-10个编号） | int | R/W
| 2 | 写入加工吹钉螺丝个数 DB14.DBX258.0 (int) | int | R/W
| 3 | 写入加工程序名称 DB14.DBX256.0 （10个字符） | string | R/W
| 4 | 写入加工吸钉螺丝个数 DB14.DBX260.0 (int) | int | R/W
| 5 | 写入加工SN码位数 DB14.DBX262.0 | int | R/W
| 6 | 写入加工产品识别码 DB14.DBX264.0 | string | R/W
| 7 | 点击写入按钮 DB8.DBX260.7 (bool) | bool | W |  | 非保持行，按下置1，松手置0
| 步骤 | 读取加工文件信息 | 类型 |  | 先读取 后写入
| 1 | 点击读取按钮 DB8.DBX260.0 (bool) | bool | W
| 2 | 读取加工程序编号 DB15.DBX12.0 （0-10个编号） | int | R/W
| 3 | 读取加工吹钉螺丝个数 DB14.DBX258.0 (int) | int | R/W
| 4 | 读取加工程序名称 DB14.DBX256.0 （10个字符） | string | R/W
| 5 | 读取加工吸钉螺丝个数 DB14.DBX260.0 (int) | int | R/W
| 6 | 读取加工SN码位数 DB14.DBX262.0 | int | R/W
| 7 | 读取加工产品识别码 DB14.DBX264.0 | string | R/W |  | 非保持行，按下置1，松手置0
1.任务单号不变
|  | 2.任务产品码更改为读取DB51.DBX522.0 | INT | R | 打开新建任务单后，不在有选择产品方式，只显示当前PLC中的已经下载完成过的数据信息。
|  | 3.任务数量不变 |  | R
|  | 4.SN码长度更改为读取DB51.DBX262.0 | INT | R
|  | 5.配方号为读取DB51.DBX256.0 | INT | R
|  | 6.机型为读取DB51.DBX0.0 | String | R
|  | 7.客户不变 |  | R
|  | 8.螺丝数量更改为读取DB51.DBX258.0 (吸钉） | INT | R
|  | 9.螺丝数量更改为读取DB51.DBX260.0（吹钉）（两工位暂时不用） | INT | R
增加一个产品全线换型界面
1.扫sn码：P123451234567896985741589654
2.提示信息框
|  | 全线配方下载条件满足 DB211.DBX0.6 | BOOL | R | FALSE
|  | 全线配方下载条件不满足 DB211.DBX0.6 | BOOL | R | TRUE
3.产品选择
|  | 读取加工程序编号 DB15.DBX12.0 （0-10个编号）（根据扫码信息自动转换到相应的产品编号)(读取到数值为222时表示为识别码错误并且提示） | INT | R
4.按钮 （db211.dbx1658.4为1时隐藏 为0时显示按钮）
|  | 点击读取按钮 DB8.DBX260.0 (bool) | bool | W
|  | 点击下载到PLC 按钮 DB8.DBX261.1 BOOL | bool | W
1
2
x
x
x
x
x
配方选择
3

## 三工位报警
报警文本 | 地址偏移量（DB4) | 数据类型 | 报警文本 | 地址偏移量（DB7) | 数据类型 | 备注
运动控制板卡报警吸钉 | 512.0 | BOOL | Y1供料器报警屏蔽 | 0.0 | BOOL
设备气源压力低报警 | 512.1 | BOOL | Y2供料器报警屏蔽 | 0.1 | BOOL
面板急停报警 | 512.2 | BOOL | 工装产品检测1屏蔽 | 0.2 | BOOL
操作面板急停报警 | 512.3 | BOOL | 工装产品检测2屏蔽 | 0.3 | BOOL
安全门报警 | 512.4 | BOOL | 夹紧气缸1夹紧屏蔽 | 0.4 | BOOL
光幕报警 | 512.5 | BOOL | 夹紧气缸2夹紧屏蔽 | 0.5 | BOOL
回原位超时报警吸钉 | 512.6 | BOOL | 上位机屏蔽 | 0.6 | BOOL
Y1供料器超时报警吸钉 | 512.7 | BOOL | 安全门屏蔽 | 0.7 | BOOL
Y2供料器超时报警吸钉 | 513.0 | BOOL | 光幕屏蔽 | 1.0 | BOOL
工装产品检测1无件报警 | 513.1 | BOOL | 屏蔽工位 | 2.0 | INT | 0取消屏蔽1吹钉屏蔽2吸钉屏蔽
工装产品检测2无件报警 | 513.2 | BOOL
气缸夹紧1夹紧超时 | 513.3 | BOOL
气缸夹紧2夹紧超时 | 513.4 | BOOL
丹尼克尔错误报警吸钉 | 513.5 | BOOL
一级报警 | 513.6 | BOOL
二级报警 | 513.7 | BOOL
下压气缸故障吸钉 | 514.0 | BOOL
打螺丝延时过小吸钉 | 514.1 | BOOL
真空检测失败吸钉 | 514.2 | BOOL
吸取螺丝失败吸钉 | 514.3 | BOOL
分料超时吸钉 | 514.4 | BOOL
夹紧气缸故障FB运行前未复位吸钉 | 514.5 | BOOL
下压气缸不在原位吸钉 | 514.6 | BOOL
X轴故障报警吸钉 | 514.7 | BOOL
Y轴故障报警吸钉 | 515.0 | BOOL
Z轴故障报警吸钉 | 515.1 | BOOL
X轴故障报警吹钉 | 515.2 | BOOL
Y轴故障报警吹钉 | 515.3 | BOOL
Z轴故障报警吹钉 | 515.4 | BOOL
转盘转动超时报警 | 515.5 | BOOL
运动控制板卡报警吹钉 | 515.6 | BOOL
下压气缸故障吹钉 | 515.7 | BOOL
打螺丝延时过小吹钉 | 516.0 | BOOL
真空检测失败吹钉 | 516.1 | BOOL
吸取螺丝失败吹钉 | 516.2 | BOOL
分料超时吹钉 | 516.3 | BOOL
夹紧气缸故障FB运行前未复位吹钉 | 516.4 | BOOL
下压气缸不在原位吹钉 | 516.5 | BOOL
回原位超时吹钉 | 516.6 | BOOL
丹尼克尔错误报警吹钉 | 516.7 | BOOL
吹钉供料器报警 | 517.0 | BOOL
吸钉供料器不在加工位 | 517.1 | BOOL
吹钉不在原位 | 517.2 | BOOL
吸钉不在原位 | 517.3 | BOOL
产品ID不在设定范围 | 517.4 | BOOL
加工产品ID不符 | 517.5 | BOOL
读取sn码位数错误 | 517.6 | BOOL
读取sn码位数错误 | 517.7 | BOOL

## 装卸工位
装料工序 | 步骤 | 数据类型 | R/W | 信号类型 | 备注
1 | 转盘信号到位（DB1.DBX7.6）false 时在执行下面条件（弹出扫码界面） | BOOL | R
2 | 转盘信号到位（DB1.DBX7.6）false 时在执行下面条件 | BOOL | R
3 | 允许生产后将SN码写入（DB43.DBX0.0) | String | W
4 | 写入后读取，相同写入成功（DB43.DBX0.0) | String | R
5 | 对比成功后在触发写入指令（DB43.DBX256.0) true | BOOL | W | 非保持
6 | 加工产品ID不符（DB4.DBX517.3) | BOOL | R | 报警信息 | 写入后出现报警信息不执行第7步骤，提示检查sn码是否正确，从新执行1-5.直到报警解除在执行7.
| 产品ID不在设定范围 （DB4.DBX517.4) | BOOL | R
| 读取sn码位数错误 （DB4.DBX517.7) | BOOL | R
7 | 写入上位机启动信号（DB43.DBX256.2) true | BOOL | W | 保持
8 | 转盘信号到位（DB1.DBX7.6）true | BOOL | R
9 | 写入上位机启动信号（DB43.DBX256.2) false | BOOL | W
卸料工序 | 步骤 | 数据类型 | R/W | 信号类型 | 备注
1 | 转盘信号到位（DB1.DBX7.6）false | BOOL | R
2 | 读取DB26.DBX530.0 (吸钉拧紧不合格） | INT | R | 报警信息
| 读取DB26.DBX532.0 (吹钉拧紧不合格) | INT | R
3 | 读取DB31.DBX272.0(当前工位sn码） | String | R
4 | 重新写入之后会覆盖信息

## 吹钉工位
打螺丝工序 | 步骤 | 数据类型 | R/W | 信号类型 | 备注
1 | 转盘信号到位（DB1.DBX7.6）false | BOOL | R
2 | 读取RFID SN码（DB28.DBX272.0） | String | R
3 | 读取屏蔽工位信号（DB7.DBW2)为1时屏蔽本工位 | int | R |  | 屏蔽工位后本工位不加工（显示屏蔽即可）
4 | 读取允许启动信号（DB1.DBX19.7) true | BOOL | R
5 | 开始读取丹尼克尔电批螺丝扭矩信息 |  | R
6 | 整体工序合格信号DB28.DBX574.0 | BOOL | R |  | 接收到任意信号表示工件完成
| 整体工序不合格信号DB28.DBX574.1 | BOOL | R
或者可以直接读取电批参数，根据配方设置螺丝个数计数

## 吸钉工位
打螺丝工序 | 步骤 | 数据类型 | R/W | 信号类型 | 备注
1 | 转盘信号到位（DB1.DBX7.6）false | BOOL | R
2 | 读取RFID SN码（DB31.DBX272.0） | String | R
3 | 读取屏蔽工位信号（DB7.DBW2)为2时屏蔽本工位 | int | R |  | 屏蔽工位后本工位不加工（显示屏蔽即可）
4 | 读取允许启动信号（DB1.DBX17.5) true | BOOL | R
5 | 开始读取丹尼克尔电批螺丝扭矩信息 |  | R
6 | 整体工序合格信号DB31.DBX574.0 | BOOL | R |  | 接收到任意信号表示工件完成
| 整体工序不合格信号DB31.DBX574.1 | BOOL | R
或者可以直接读取电批参数，根据配方设置螺丝个数计数

## 扭矩显示方案
方案一 |  | 装卸工位 |  |  | 方案2 | sn 码 | 123456
[6 empty] | 螺丝位数 | 扭矩 | 吹钉工位打螺丝
[6 empty] | 1 | 2
[6 empty] | 2 | 2
[6 empty] | 3 | 2
|  | 吹钉工位 |  |  |  | 4 | 2
[6 empty] | 5 | 3 | 吸钉工位打螺丝
[6 empty] | 6 | 3
| 在本工位打螺 | sn 码 | 123456 |  |  | 7 | 3
|  | 螺丝位数 | 扭矩 |  |  | 8 | 3
|  | 1 | 2
|  | 2 | 2
|  | 3 | 2 |  |  | sn 码 | 234567
|  | 4 | 2 |  |  | 螺丝位数 | 扭矩 | 吹钉工位打螺丝
[6 empty] | 1 | 2
[6 empty] | 2 | 2
[6 empty] | 3 | 2
|  | 吸钉工位 |  |  |  | 4 | 2
[6 empty] | 5 | 3 | 吸钉工位打螺丝
[6 empty] | 6 | 3
| 移动到下个工位 | sn 码 | 123456 |  |  | 7 | 3
|  | 螺丝位数 | 扭矩 | 吹钉工位打螺丝 |  | 8 | 3
|  | 1 | 2
|  | 2 | 2
|  | 3 | 2 |  |  | sn 码 | 3456789
|  | 4 | 2 |  |  | 螺丝位数 | 扭矩 | 吹钉工位打螺丝
|  | 5 | 3 | 吸钉工位打螺丝 |  | 1 | 2
|  | 6 | 3 |  |  | 2 | 2
|  | 7 | 3 |  |  | 3 | 2
|  | 8 | 3 |  |  | 4 | 2
[6 empty] | 5 | 3 | 吸钉工位打螺丝
[6 empty] | 6 | 3
[6 empty] | 7 | 3
[6 empty] | 8 | 3