## 生产任务建立
1.任务单号不变
2.任务产品码更改为读取DB51.DBX522.0 | string | R | 打开新建任务单后，不在有选择产品方式，只显示当前PLC中的已经下载完成过的数据信息。
3.任务数量不变 |  | R
4.SN码长度更改为读取DB51.DBX262.0/M码长度DB51.952.0（M码长度为0时不需要输入M码） | INT | R
5.配方号为读取DB51.DBX256.0 | INT | R
6.机型为读取DB51.DBX0.0 | String | R
7.客户不变 |  | R
8.螺丝数量更改为读取DB51.DBX258.0 (吸钉） | INT | R
9.螺丝数量更改为读取DB51.DBX260.0（吹钉）（两工位暂时不用） | INT | R
10.读取拍照次数DB51.DBX950.0(int) | int
x
x
x
x
x

## 双工位报警
报警文本 | 地址偏移量（DB4) | 报警文本 | 地址偏移量（DB7)
运动控制板卡报警吸钉 | 512.0 | Y1供料器报警屏蔽 | 0.0
设备气源压力低报警 | 512.1 | Y2供料器报警屏蔽 | 0.1
请回原位 | 512.2 | 工装产品检测1屏蔽 | 0.2
面板急停报警 | 512.3 | 工装产品检测2屏蔽 | 0.3
安全门报警 | 512.4 | 夹紧气缸1夹紧屏蔽 | 0.4
光幕报警 | 512.5 | 夹紧气缸2夹紧屏蔽 | 0.5
回原位超时报警吸钉 | 512.6 | 上位机屏蔽 | 0.6
Y1供料器超时报警吸钉 | 512.7 | 安全门屏蔽 | 0.7
Y2供料器超时报警吸钉 | 513.0 | 光幕屏蔽 | 1.0
工装产品检测1无件报警 | 513.1
工装产品检测2无件报警 | 513.2
气缸夹紧1夹紧超时 | 513.3
气缸夹紧2夹紧超时 | 513.4
丹尼克尔错误报警吸钉 | 513.5
一级报警 | 513.6
二级报警 | 513.7
下压气缸故障吸钉 | 514.0
打螺丝延时过小吸钉 | 514.1
真空检测失败吸钉 | 514.2
吸取螺丝失败吸钉 | 514.3
分料超时吸钉 | 514.4
夹紧气缸故障FB运行前未复位吸钉 | 514.5
下压气缸不在原位吸钉 | 514.6
X轴故障报警吸钉 | 514.7
Y轴故障报警吸钉 | 515.0
Z轴故障报警吸钉 | 515.1
贴屏工位通讯故障 | 515.2
装卸工位识别不到工位信息 | 515.3
吸钉工位识别不到装配信息 | 515.4
转盘转动超时报警 | 515.5
转盘故障报警 | 515.6
下压气缸故障吹钉 | 515.7
打螺丝延时过小吹钉 | 516.0
真空检测失败吹钉 | 516.1
吸取螺丝失败吹钉 | 516.2
分料超时吹钉 | 516.3
夹紧气缸故障FB运行前未复位吹钉 | 516.4
下压气缸不在原位吹钉 | 516.5
回原位超时吹钉 | 516.6
丹尼克尔错误报警吹钉 | 516.7
吹钉供料器报警 | 517.0
吸钉供料器不在加工位 | 517.1
吸钉不在原位 | 517.2
加工产品ID不符 | 517.3
产品ID不在设定范围 | 517.4
拧紧不合格报警 | 517.5
拍照不合格报警 | 517.6
读取sn码位数错误 | 517.7
转盘正转极限报警 | 1030.0
转盘反转极限报警 | 1030.1
托盘码识别错误 | 1030.2
吸钉工位工装识别为空 | 1030.3
装卸工位工装识别为空 | 1030.4
转盘转动过程中触发光幕 | 1030.5
转盘转动过程中安全门打开 | 1030.6
转盘转动过程中吸钉工位不在原位 | 1030.7
运动控制卡不满足运行条件，吸钉工位夹紧气缸没到位或盖板没闭合 | 1031.0
工件加工NG | 1031.1

## 装卸工位
装料工序 | 步骤 | 数据类型 | R/W | 信号类型 | 备注
1 | 转盘信号到位（DB1.DBX3.3）true 时在执行下面条件 DB43.DBX300.2（弹窗信号） 为true时弹出扫码画面，上位机关闭扫码画面后 给 db43.dbx300.3（关闭弹窗信号）置为1保持1s置位0. | BOOL | R
2 |  | BOOL | R
3 | 允许生产后将SN码写入（DB43.DBX0.0) | String | W
4 | 写入后读取，相同写入成功（DB43.DBX0.0) | String | R
5 | 加工产品ID不符（DB4.DBX517.3) | BOOL | R | 报警信息 | 写入后出现报警信息不执行第7步骤，提示检查sn码是否正确，从新执行1-5.直到报警解除在执行7.
| 产品ID不在设定范围 （DB4.DBX517.4) | BOOL | R
| 读取sn码位数错误 （DB4.DBX517.7) | BOOL | R
6 | 对比成功后在触发写入指令（DB43.DBX256.0) true | BOOL | W | 非保持
7 | 写入上位机启动信号（DB43.DBX256.2) true | BOOL | W | 保持
8 | 转盘信号到位（DB1.DBX3.3）false 检测到无信号后9置位为0 | BOOL | R
9 | 写入上位机启动信号（DB43.DBX256.2) false | BOOL | W
卸料工序 | 步骤 | 数据类型 | R/W | 信号类型 | 备注
1 | 转盘信号到位（DB1.DBX3.3）true | BOOL | R
2 | 读取DB4.DBX517.5 (拧紧不合格）true | BOOL | R | 报警信息
| 读取DB4.DBX517.6（拍照不合格）true | BOOL | R
3 | 读取DB26.DBX272.0(当前工位sn码） | String | R
5 | 重新写入之后会覆盖信息

## 拍照打螺丝工位
打螺丝工序 | 步骤 | 数据类型 | R/W | 信号类型 | 备注
1 | 转盘信号到位（DB1.DBX3.3）true | BOOL | R
2 | 读取允许启动信号（DB1.DBX9.5) true | BOOL | R
3 | 读取DB26.DBX272.0(当前工位sn码） | String | R
4 | 开始读取丹尼克尔电批螺丝扭矩信息 |  | R
5 | db43.dbx300.7，1.在打螺丝之前读取到true，直接从头等待允许启动信号，结果不用上传，2打螺丝的过程中出现true，直接从头等待允许信号，结果不用上传。3.打螺丝结果OK /NG 后 出现TRUE，结果直接上传。从头等待启动允许信号。 | bool | r

## 模式显示
DB1.DBX0.4 | FALSE | 手动模式 | 显示状态
| TRUE | 自动模式
db43.dbx300.0 | TRUE | 不扫码加工模式
手动模式下才可更改设备模式（互锁/离线）上位机离线模式后将300.0置为1，离线模式不用扫码。
系统初始化按钮 | 初始化软件各个状态恢复软件初始值同时置位DB28.DBX7.0 为 1 按钮松手为0 | 需要在手动模式下显示系统初始化按钮